## Sheet1
刚性底座R 自振频率>=转速*0.25/60 | [7 empty] | 按速度均方根值判断 |  |  |  | 按位移峰峰值判断 |  |  |  | 按速度均方根值判断 |  |  | 按位移峰峰值判断
分组 | 设备类型 | 功率低限KW | 功率高限KW | 转速低限rpm | 转速高限rpm | 轴高低限mm | 轴高高限mm | A(mm/s) | B(mm/s) | C(mm/s) | D(mm/s) | A(μm) | B(μm) | C(μm) | D(μm) | A/B | B/C报警值 | C/D | A/B | B/C报警值 | C/D
组1 | 大型机器 | 300 | 5000 | 120 | 15000 | 315 |  | <=2.3 | <=4.5 | <=7.1 | >7.1 | <=82 | <=161 | <=255 | >396
组2 | 中型机器 | 15 | 300 | 600 |  | 160 | 315 | <=1.4 | <=2.8 | <=4.5 | >4.5 | <=62 | <=127 | <=201 | >396
组3 | 离心式、混流式或轴流式不共轴 | 15 | [5 empty] | <=2.3 | <=4.5 | <=7.1 | >7.1 | <=51 | <=102 | <=158 | >396 | 2.3 | 4.5 | 7.1 | 29 | 57 | 90
组4 | 离心式、混流式或轴流式共轴 | 15 | [5 empty] | <=1.4 | <=2.8 | <=4.5 | >4.5 | <=31 | <=62 | <=102 | >396 | 1.4 | 2.8 | 4.5 | 22 | 45 | 71
柔性底座F not(自振频率>=转速*0.25/60) | [7 empty] | 按速度均方根值判断 |  |  |  | 按位移峰峰值判断 |  |  |  | 按速度均方根值判断 |  |  | 按位移峰峰值判断
分组 | 设备类型 | 功率低限KW | 功率高限KW | 转速低限rpm | 转速高限rpm | 轴高低限mm | 轴高高限mm | A(mm/s) | B(mm/s) | C(mm/s) | D(mm/s) | A(μm) | B(μm) | C(μm) | D(μm) | A/B | B/C报警值 | C/D | A/B | B/C报警值 | C/D
组1 | 大型机器 | 300 | 5000 | 120 | 15000 | 160 | 315 | <=3.5 | <=7.1 | <=11 | >11 | <=127 | <=255 | <=396 | >396
组2 | 中型机器 | 15 | 300 | 600 |  |  |  | <=2.3 | <=4.5 | <=7.1 | >7.1 | <=105 | <=201 | <=320 | >396
组3 | 离心式、混流式或轴流式不共轴 | 15 | [5 empty] | <=3.5 | <=7.1 | <=11 | >11 | <=79 | <=158 | <=255 | >396 | 3.5 | 7.1 | 11 | 45 | 90 | 140
组4 | 离心式、混流式或轴流式共轴 | 15 | [5 empty] | <=2.3 | <=4.5 | <=7.1 | >7.1 | <=51 | <=102 | <=158 | >396 | 2.3 | 4.5 | 7.1 | 37 | 71 | 113
报警值以后采取动态阈值，自学习的方式
建议报警限值通常不超过 B 区上限的 1.25 倍。
柔性支撑多由双板支撑，且距基础较高，没有坚固的钢结构和较大的地脚螺栓；钢性支撑则反之。
l 绿色：A区，刚投入运行的机器产生的振动值。
l 黄色：B区，机器可以连续运行而无需任何操作限制。
l 橙色：C区，机器状况为不适合连续运行，应尽快采取纠正措施。
l 红色：D区，危险的振动值，可能会损坏机器。
A/B：好；B/C中；C/D：差
•最低自振频率至少大于旋转频率的25%，则支承系统在该方向上可看作刚性支承。所有的其他支承系统都可看作柔性支承系统。
旋转频率=转速/60
•先求出N次测量的算术平均值
Vm = (V1 +V2+… +VN)／N
•报警限VT为算术平均值 Vm的3～10倍，即：
Vt=K · Vm , K=3～10
•计算N次测量的算术平均值Vm和均方根值Vs:
Vm = (V1 +V2+…+VN)／N
Vs = (V1-Vm)2+(V2-Vm)2+ . . . +(Vn-Vm)2 ／N